## Civil
LM - LISTA DE MATERIAIS
UNIDADE DEMANDANTE: SARAH BELO HORIZONTE
PROJETO: REFORMA DA ENTRADA DO HOSPITAL
PROJETISTA RESPONSÁVEL: ANA AMÉLIA
DATA DE ENTREGA: 30/07/2020
MATERIAIS CIVIS
Item | Cód. SAP | Descrição | Material | Acabamento | Medidas (mm) | Qtde TOTAL | Und | Obs
1 |  | PAREDE EM ESTUQUE | ARGAMASSA COM ARMAÇÃO |  | E=60MM | 15.549 | M² | 7,3 M LINEARES | Tabela anexa
2 |  | PAREDE EM ALVENARIA | BLOCO CERÂMICO |  | E=60MM | 2.556 | M² | 1,2 M LINEARES | Tabela anexa
3 | 380300024 | SELADOR EPÓXI |  |  |  | 36.21 | M²
4 | 380300018 | MASSA ACRÍLICA |  |  | 36.21 | 1.207 | LATA
5 | 389900253 | PINTURA EXTERNA E INTERNA DA GUARITA | TINTA POLIURETANO BICOMPONENTE | COR BRANCO NEVE | 36.21 | 4.3452 | L
6 | 440700017 | PISO PORCELANATO | PORCELANATO ELIANE | COR PANNA NATURAL | 498x498 | 2.5 | M²
7 | 440700017 | RODAPÉ PORCELANATO | PORCELANATO ELIANE | COR PANNA NATURAL | 498x498 | 7.185 | M | 100 X 7185 MM
8 | 440600017 | ARGAMASSA COLANTE | LIGAMAX EXTRA (ELIANE) OU SIMILAR |  |  | 19.311 | kg
9 | 440600041 | REJUNTE 2MM | LIGAMAX GOLD ECOPÓXI COR MARFIM OU SIMILAR |  |  | 0.38622 | kg
10 |  | PISO CIMENTADO GUARITA |  | LISO |  | 36.5 | M²
11 |  | TELHA PARA MARQUISE | TELHA ONDULADA DE ALUMÍNIO ALCOFLON, E=1,00 MM | PRÉ-PINTURA BRANCA | 1345X2910X17 | 3 | PÇ | 11.7419
12 |  | VISOR DE VIDRO PARA GUARITA - PAINEL V1 | VIDRO TEMPERADO CRISTAL 10MM |  | 1172X1105 | 1 | PÇ | ÁRQ-DET-022
13 |  | VISOR DE VIDRO PARA GUARITA - PAINEL V2 | VIDRO TEMPERADO CRISTAL 10MM |  | 1020X1105 | 1 | PÇ | ÁRQ-DET-022
14 |  | VISOR DE VIDRO PARA GUARITA - PAINEL V3 | VIDRO TEMPERADO CRISTAL 10MM |  | 402X1105 | 1 | PÇ | ÁRQ-DET-022
15 |  | EXECUÇÃO DE FUNDAÇÃO DOS PORTÕES (ESCAVAÇÃO E CONCRETAGEM) |  |  |  | 2.314 | M³
16 |  | PASSAGEM ELEVADA DA MARQUISE | [5 empty] | 2
16.1 |  | PINTURA DE FAIXA DE PEDESTRES | DUAS DEMÃOS COM TINTA ESMALTE DE SECAGEM RÁPIDA A BASE DE BORRACHA CLORADA, PARA FAIXAS DE TRANSITO | COR BRANCA |  | 15.9 | M²
16.2 |  | EXECUÇÃO DE JUNTA | POLIURETANO SHORE D 40 REF. DENVER OU SIMILAR |  |  | 0.026618 | M³
16.3 |  | CONCRETO FCK 25 Mpa |  |  |  | 12.2025 | M³
16.4 |  | FERRAGENS | TELA DE AÇO SOLDADA TIPO L113, ∅3,8mm, 100x300mm |  |  | 61.0125 | M²
16.5 |  | FERRAGEM DE TRANSFERÊNCIA ∅ 1/2" X 500MM | VERGALHÃO CA-50 ∅ 1/2" |  | 500 | 13.8633 | M | 13.3504
16.6 |  | LONA PLÁSTICA ESPESSURA = 150MICRAS |  | COR PRETA |  | 61.0125 | M²
16.7 |  | BASE DE AREIA COMPACTADA |  |  |  | 21.3544 | M³
17 |  | PASSAGEM ELEVADA DA GUARITA | [5 empty] | ARQ-DET-014
17.1 |  | PINTURA DE FAIXA DE PEDESTRES | DUAS DEMÃOS COM TINTA ESMALTE DE SECAGEM RÁPIDA A BASE DE BORRACHA CLORADA, PARA FAIXAS DE TRANSITO | COR BRANCA |  | 4.4 | M²
17.2 |  | EXECUÇÃO DE JUNTA | POLIURETANO SHORE D 40 REF. DENVER OU SIMILAR |  |  | 0.011181 | M³
17.3 |  | CONCRETO FCK 25 Mpa |  |  |  | 4.3682 | M³
17.4 |  | FERRAGENS | TELA DE AÇO SOLDADA TIPO L113, ∅3,8mm, 100x300mm |  |  | 21.841 | M²
17.5 |  | FERRAGEM DE TRANSFERÊNCIA ∅ 1/2" X 500MM | VERGALHÃO CA-50 ∅ 1/2" |  | 500 | 5.8233 | M | 5.6079
17.6 |  | LONA PLÁSTICA ESPESSURA = 150MICRAS |  | COR PRETA |  | 21.841 | M²
17.7 |  | BASE DE AREIA COMPACTADA |  |  |  | 7.6443 | M³
18 |  | PISO INTERTRAVADO | UNISTEIN |  | E=8CM | 96 | M²
19 |  | CALÇADA EM CONCRETO COM TELA, H=10 CM |  | DESEMPENADO |  | 112 | M²
20 |  | CALHA DE CONCRETO ARMADO |  |  |  | 0.76 | M³
21 |  | PISO CIMENTADO ANTI-DERRAPANTE |  | COR BEGE |  | 35.8 | M²
22 |  | EXECUÇÃO DE FUNDAÇÃO DA GUARITA |  |  |  | 3.2449 | M³
DEMOLIÇÕES
|  | DEMOLIÇÃO DE GUARITA EXISTENTE |  |  |  | 2.7 | M²
|  | DEMOLIÇÃO DE GRADIL EXISTENTE |  |  |  | 399.9608 | M²
|  | DEMOLIÇÃO DE PORTÕES EXISTENTES |  |  |  | 33.2302 | M²
Note on G15: 2 demãos
Note on G16: 2 demãos

## Metálica
LM - LISTA DE MATERIAIS
UNIDADE DEMANDANTE: SARAH BELO HORIZONTE
PROJETO: REFORMA DA ENTRADA DO HOSPITAL
PROJETISTA RESPONSÁVEL: ANA AMÉLIA
DATA DE ENTREGA: 30/07/2020
ELEMENTOS METÁLICOS
Item | Cód. SAP | Descrição | Material | Acabamento | Medidas (mm) | Área peça (m²) | Peso peça (kg) | Qtde TOTAL | Und | Prancha ref. | Obs
1 |  | GRADIL - TRECHO QUADRA (CONJUNTO COMPLETO, INCLUINDO GUARDA-CORPO, MONTANTES, GRADIS E ACESSÓRIOS) |  |  | H = 1150 |  |  | 66.624 | M | ARQ-MAP-001
1.1 |  | GUARDA-CORPO T1 (COM LUVA) | TUBO REDONDO ∅ 48,3MM, PAREDE: 1,65, EM AÇO INOX AISI 304 | POLIDO | 21000 |  |  | 1 | PÇ | ARQ-DET-005
1.2 |  | GUARDA-CORPO T2 (COM LUVA) | TUBO REDONDO ∅ 48,3MM, PAREDE: 1,65, EM AÇO INOX AISI 304 | POLIDO | 5684 |  |  | 1 | PÇ | ARQ-DET-005
1.3 |  | GUARDA-CORPO T3 (COM LUVA) | TUBO REDONDO ∅ 48,3MM, PAREDE: 1,65, EM AÇO INOX AISI 304 | POLIDO | 37000 |  |  | 1 | PÇ | ARQ-DET-005
1.4 |  | GUARDA-CORPO T4 (COM LUVA) | TUBO REDONDO ∅ 48,3MM, PAREDE: 1,65, EM AÇO INOX AISI 304 CURVA RAIO LONGO 90° 48,5 X 1.65mm EM AÇO INOX | POLIDO | 4000 |  |  | 1 | PÇ | ARQ-DET-005
1.5 |  | MONTANTE M1 (CONJUNTO COMPLETO, INCLUINDO GRAMPO E BASE) | DIVERSOS |  | 146X1150 |  |  | 2 |  | ARQ-DET-001 ARQ-DET-002
1.6 |  | MONTANTE M2 (CONJUNTO COMPLETO, INCLUINDO GRAMPO E BASE) | DIVERSOS |  | 150X120X1105 |  |  | 23 |  | ARQ-DET-001 ARQ-DET-002
1.7 |  | MONTANTE M3 (CONJUNTO COMPLETO, INCLUINDO GRAMPO E BASE) | DIVERSOS |  | 150X120X1105 |  |  | 2 |  | ARQ-DET-001 ARQ-DET-002
1.8 |  | MONTANTE M4 (CONJUNTO COMPLETO, INCLUINDO GRAMPO E BASE) | DIVERSOS |  | 150X120X1105 |  |  | 2 |  | ARQ-DET-001 ARQ-DET-002
1.9 |  | GRADIL G1 | BARRA RETANGULAR 3/8" X 1", EM AÇO CARBONO 1010 GALVANIZADO A FOGO BARRA RETANGULAR 3/8" X 1.1/2", EM AÇO CARBONO 1010 GALVANIZADO A FOGO | PINTURA MARROM PIONEIRAS | 940X2410 |  |  | 1 | PÇ | ARQ-DET-003
1.10 |  | GRADIL G2 | BARRA RETANGULAR 3/8" X 1", EM AÇO CARBONO 1010 GALVANIZADO A FOGO BARRA RETANGULAR 3/8" X 1.1/2", EM AÇO CARBONO 1010 GALVANIZADO A FOGO | PINTURA MARROM PIONEIRAS | 940X2500 |  |  | 22 | PÇ | ARQ-DET-003
1.11 |  | GRADIL G3 | BARRA RETANGULAR 3/8" X 1", EM AÇO CARBONO 1010 GALVANIZADO A FOGO BARRA RETANGULAR 3/8" X 1.1/2", EM AÇO CARBONO 1010 GALVANIZADO A FOGO | PINTURA MARROM PIONEIRAS | 940X2475 |  |  | 1 | PÇ | ARQ-DET-003
1.12 |  | GRADIL G4 | BARRA RETANGULAR 3/8" X 1", EM AÇO CARBONO 1010 GALVANIZADO A FOGO BARRA RETANGULAR 3/8" X 1.1/2", EM AÇO CARBONO 1010 GALVANIZADO A FOGO | PINTURA MARROM PIONEIRAS | 940X2498 |  |  | 1 | PÇ | ARQ-DET-003
1.13 |  | GRADIL G5 | BARRA RETANGULAR 3/8" X 1", EM AÇO CARBONO 1010 GALVANIZADO A FOGO BARRA RETANGULAR 3/8" X 1.1/2", EM AÇO CARBONO 1010 GALVANIZADO A FOGO | PINTURA MARROM PIONEIRAS | 940X2453 |  |  | 1 | PÇ | ARQ-DET-003
1.14 |  | GRADIL G6 | BARRA RETANGULAR 3/8" X 1", EM AÇO CARBONO 1010 GALVANIZADO A FOGO BARRA RETANGULAR 3/8" X 1.1/2", EM AÇO CARBONO 1010 GALVANIZADO A FOGO | PINTURA MARROM PIONEIRAS | 940X210 |  |  | 1 | PÇ | ARQ-DET-003
1.15 |  | GRADIL G7 | BARRA RETANGULAR 3/8" X 1", EM AÇO CARBONO 1010 GALVANIZADO A FOGO BARRA RETANGULAR 3/8" X 1.1/2", EM AÇO CARBONO 1010 GALVANIZADO A FOGO | PINTURA MARROM PIONEIRAS | 940X850 |  |  | 1 | PÇ | ARQ-DET-003
2 |  | GRADIL - TRECHO BLOCO A (CONJUNTO COMPLETO, INCLUINDO GUARDA-CORPO, MONTANTES, GRADIS E ACESSÓRIOS) |  |  | H = 1150 |  |  | 114.386 | M | ARQ-MAP-002
2.1 |  | GUARDA-CORPO T3 (COM LUVA) | TUBO REDONDO ∅ 48,3MM, PAREDE: 1,65, EM AÇO INOX AISI 304 | POLIDO | 37000 |  |  | 1 | PÇ | ARQ-DET-005
2.2 |  | GUARDA-CORPO T8 (COM LUVA) | TUBO REDONDO ∅ 48,3MM, PAREDE: 1,65, EM AÇO INOX AISI 304 | POLIDO | 2600 |  |  | 2 | PÇ | ARQ-DET-005
2.3 |  | GUARDA-CORPO T11 (COM LUVA) | TUBO REDONDO ∅ 48,3MM, PAREDE: 1,65, EM AÇO INOX AISI 304 | POLIDO | 17468 |  |  | 1 | PÇ | ARQ-DET-007
2.4 |  | GUARDA-CORPO T12 (COM LUVA) | TUBO REDONDO ∅ 48,3MM, PAREDE: 1,65, EM AÇO INOX AISI 304 | POLIDO | 11141 |  |  | 1 | PÇ | ARQ-DET-007
2.5 |  | GUARDA-CORPO T13 (COM LUVA) | TUBO REDONDO ∅ 48,3MM, PAREDE: 1,65, EM AÇO INOX AISI 304 | POLIDO | 21622 |  |  | 1 | PÇ | ARQ-DET-007
2.6 |  | GUARDA-CORPO T14 (COM LUVA) | TUBO REDONDO ∅ 48,3MM, PAREDE: 1,65, EM AÇO INOX AISI 304 | POLIDO | 12890 |  |  | 2 | PÇ | ARQ-DET-007
2.7 |  | MONTANTE M1 (CONJUNTO COMPLETO, INCLUINDO GRAMPO E BASE) | DIVERSOS |  | 146X1150 |  |  | 4 |  | ARQ-DET-001 ARQ-DET-002
2.8 |  | MONTANTE M2 (CONJUNTO COMPLETO, INCLUINDO GRAMPO E BASE) | DIVERSOS |  | 150X120X1105 |  |  | 17 |  | ARQ-DET-001 ARQ-DET-002
2.9 |  | MONTANTE M3 (CONJUNTO COMPLETO, INCLUINDO GRAMPO E BASE) | DIVERSOS |  | 150X120X1105 |  |  | 8 |  | ARQ-DET-001 ARQ-DET-002
2.10 |  | MONTANTE M7 (CONJUNTO COMPLETO, INCLUINDO GRAMPO E BASE) | DIVERSOS |  | 150X120X1105 |  |  | 19 |  | ARQ-DET-001 ARQ-DET-002
2.11 |  | GRADIL G2 | BARRA RETANGULAR 3/8" X 1", EM AÇO CARBONO 1010 GALVANIZADO A FOGO BARRA RETANGULAR 3/8" X 1.1/2", EM AÇO CARBONO 1010 GALVANIZADO A FOGO | PINTURA MARROM PIONEIRAS | 940X2500 |  |  | 14 |  | ARQ-DET-003 |  |  |  | M6 | 1
2.12 |  | GRADIL G14 | BARRA RETANGULAR 3/8" X 1", EM AÇO CARBONO 1010 GALVANIZADO A FOGO BARRA RETANGULAR 3/8" X 1.1/2", EM AÇO CARBONO 1010 GALVANIZADO A FOGO | PINTURA MARROM PIONEIRAS | 940X2403 |  |  | 1 |  | ARQ-DET-004 |  |  |  | M7 | 19
2.13 |  | GRADIL G15 | BARRA RETANGULAR 3/8" X 1", EM AÇO CARBONO 1010 GALVANIZADO A FOGO BARRA RETANGULAR 3/8" X 1.1/2", EM AÇO CARBONO 1010 GALVANIZADO A FOGO | PINTURA MARROM PIONEIRAS | 940X2401 |  |  | 5 |  | ARQ-DET-004
2.14 |  | GRADIL G16 | BARRA RETANGULAR 3/8" X 1", EM AÇO CARBONO 1010 GALVANIZADO A FOGO BARRA RETANGULAR 3/8" X 1.1/2", EM AÇO CARBONO 1010 GALVANIZADO A FOGO | PINTURA MARROM PIONEIRAS | 940X2386 |  |  | 1 |  | ARQ-DET-004
2.15 |  | GRADIL G17 | BARRA RETANGULAR 3/8" X 1", EM AÇO CARBONO 1010 GALVANIZADO A FOGO BARRA RETANGULAR 3/8" X 1.1/2", EM AÇO CARBONO 1010 GALVANIZADO A FOGO | PINTURA MARROM PIONEIRAS | 940X2410 |  |  | 4 |  | ARQ-DET-004
2.16 |  | GRADIL G18 | BARRA RETANGULAR 3/8" X 1", EM AÇO CARBONO 1010 GALVANIZADO A FOGO BARRA RETANGULAR 3/8" X 1.1/2", EM AÇO CARBONO 1010 GALVANIZADO A FOGO | PINTURA MARROM PIONEIRAS | 940X2388 |  |  | 1 |  | ARQ-DET-004
2.17 |  | GRADIL G19 | BARRA RETANGULAR 3/8" X 1", EM AÇO CARBONO 1010 GALVANIZADO A FOGO BARRA RETANGULAR 3/8" X 1.1/2", EM AÇO CARBONO 1010 GALVANIZADO A FOGO | PINTURA MARROM PIONEIRAS | 940X2383 |  |  | 7 |  | ARQ-DET-004
2.18 |  | GRADIL G20 | BARRA RETANGULAR 3/8" X 1", EM AÇO CARBONO 1010 GALVANIZADO A FOGO BARRA RETANGULAR 3/8" X 1.1/2", EM AÇO CARBONO 1010 GALVANIZADO A FOGO | PINTURA MARROM PIONEIRAS | 940X2428 |  |  | 1 |  | ARQ-DET-004
2.19 |  | GRADIL G21 | BARRA RETANGULAR 3/8" X 1", EM AÇO CARBONO 1010 GALVANIZADO A FOGO BARRA RETANGULAR 3/8" X 1.1/2", EM AÇO CARBONO 1010 GALVANIZADO A FOGO | PINTURA MARROM PIONEIRAS | 940X2446 |  |  | 8 |  | ARQ-DET-004
2.20 |  | GRADIL G22 | BARRA RETANGULAR 3/8" X 1", EM AÇO CARBONO 1010 GALVANIZADO A FOGO BARRA RETANGULAR 3/8" X 1.1/2", EM AÇO CARBONO 1010 GALVANIZADO A FOGO | PINTURA MARROM PIONEIRAS | 940X2530 |  |  | 2 (1D+1E) |  | ARQ-DET-004
2.21 |  | GRADIL G23 | BARRA RETANGULAR 3/8" X 1", EM AÇO CARBONO 1010 GALVANIZADO A FOGO BARRA RETANGULAR 3/8" X 1.1/2", EM AÇO CARBONO 1010 GALVANIZADO A FOGO | PINTURA MARROM PIONEIRAS | 940X2438 |  |  | 1 |  | ARQ-DET-004
2.22 |  | GRADIL G24 | BARRA RETANGULAR 3/8" X 1", EM AÇO CARBONO 1010 GALVANIZADO A FOGO BARRA RETANGULAR 3/8" X 1.1/2", EM AÇO CARBONO 1010 GALVANIZADO A FOGO | PINTURA MARROM PIONEIRAS | 940X1073 |  |  | 1 |  | ARQ-DET-004
3 |  | GRADIL - TRECHO LATERAL BLOCO A (CONJUNTO COMPLETO, INCLUINDO GUARDA-CORPO, MONTANTES, GRADIS E ACESSÓRIOS) |  |  | H = 1150 |  |  | 122.359 | M | ARQ-MAP-003 ARQ-MAP-004
3.1 |  | GUARDA-CORPO T5 (COM LUVA) | TUBO REDONDO ∅ 48,3MM, PAREDE: 1,65, EM AÇO INOX AISI 304 | POLIDO | 107000 |  |  | 1 | PÇ | ARQ-DET-005
3.2 |  | GUARDA-CORPO T6 (COM LUVA) | TUBO REDONDO ∅ 48,3MM, PAREDE: 1,65, EM AÇO INOX AISI 304 | POLIDO | 8000 |  |  | 1 | PÇ | ARQ-DET-005
3.3 |  | GUARDA-CORPO T9 (COM LUVA) | TUBO REDONDO ∅ 48,3MM, PAREDE: 1,65, EM AÇO INOX AISI 304 CURVA RAIO LONGO 60° ∅ 48,5 X 1,65mm EM AÇO INOX | POLIDO | 9800 |  |  | 1 | PÇ | ARQ-DET-006
3.4 |  | GUARDA-CORPO T10 (COM LUVA E SUPORTES) | TUBO REDONDO ∅ 48,3MM, PAREDE: 1,65, EM AÇO INOX AISI 304 CURVA RAIO LONGO 60° E 90° ∅ 48,5 X 1,65mm EM AÇO INOX | POLIDO | 10200 |  |  | 1 | PÇ | ARQ-DET-006
3.5 |  | MONTANTE M1 (CONJUNTO COMPLETO, INCLUINDO GRAMPO E BASE) | DIVERSOS |  | 146X1150 |  |  | 2 |  | ARQ-DET-001 ARQ-DET-002
3.6 |  | MONTANTE M2 (CONJUNTO COMPLETO, INCLUINDO GRAMPO E BASE) | DIVERSOS |  | 150X120X1105 |  |  | 44 |  | ARQ-DET-001 ARQ-DET-002
3.7 |  | MONTANTE M3 (CONJUNTO COMPLETO, INCLUINDO GRAMPO E BASE) | DIVERSOS |  | 150X120X1105 |  |  | 3 |  | ARQ-DET-001 ARQ-DET-002
3.8 |  | MONTANTE M5 (CONJUNTO COMPLETO, INCLUINDO GRAMPO E BASE) | DIVERSOS |  | 146X1105 |  |  | 1 |  | ARQ-DET-001 ARQ-DET-002
3.9 |  | MONTANTE M6 (CONJUNTO COMPLETO, INCLUINDO GRAMPO E BASE) | DIVERSOS |  | 146X1251 |  |  | 1 |  | ARQ-DET-001 ARQ-DET-002
3.10 |  | GRADIL G2 | BARRA RETANGULAR 3/8" X 1", EM AÇO CARBONO 1010 GALVANIZADO A FOGO BARRA RETANGULAR 3/8" X 1.1/2", EM AÇO CARBONO 1010 GALVANIZADO A FOGO | PINTURA MARROM PIONEIRAS | 940X2500 |  |  | 41 | PÇ | ARQ-DET-003
3.11 |  | GRADIL G8 | BARRA RETANGULAR 3/8" X 1", EM AÇO CARBONO 1010 GALVANIZADO A FOGO BARRA RETANGULAR 3/8" X 1.1/2", EM AÇO CARBONO 1010 GALVANIZADO A FOGO | PINTURA MARROM PIONEIRAS | 940X1780 |  |  | 1 | PÇ | ARQ-DET-003
3.12 |  | GRADIL G9 | BARRA RETANGULAR 3/8" X 1", EM AÇO CARBONO 1010 GALVANIZADO A FOGO BARRA RETANGULAR 3/8" X 1.1/2", EM AÇO CARBONO 1010 GALVANIZADO A FOGO | PINTURA MARROM PIONEIRAS | 940X1780 |  |  | 1 | PÇ | ARQ-DET-003
3.13 |  | GRADIL G9a | BARRA RETANGULAR 3/8" X 1", EM AÇO CARBONO 1010 GALVANIZADO A FOGO BARRA RETANGULAR 3/8" X 1.1/2", EM AÇO CARBONO 1010 GALVANIZADO A FOGO | PINTURA MARROM PIONEIRAS | 940X2500 |  |  | 1 | PÇ | ARQ-DET-003
3.14 |  | GRADIL G10 | BARRA RETANGULAR 3/8" X 1", EM AÇO CARBONO 1010 GALVANIZADO A FOGO BARRA RETANGULAR 3/8" X 1.1/2", EM AÇO CARBONO 1010 GALVANIZADO A FOGO | PINTURA MARROM PIONEIRAS | 940X2425 |  |  | 1 | PÇ | ARQ-DET-003
3.15 |  | GRADIL G11 | BARRA RETANGULAR 3/8" X 1", EM AÇO CARBONO 1010 GALVANIZADO A FOGO BARRA RETANGULAR 3/8" X 1.1/2", EM AÇO CARBONO 1010 GALVANIZADO A FOGO | PINTURA MARROM PIONEIRAS | 940X2447 |  |  | 1 | PÇ | ARQ-DET-003
3.16 |  | GRADIL G12 | BARRA RETANGULAR 3/8" X 1", EM AÇO CARBONO 1010 GALVANIZADO A FOGO BARRA RETANGULAR 3/8" X 1.1/2", EM AÇO CARBONO 1010 GALVANIZADO A FOGO | PINTURA MARROM PIONEIRAS | 940X2985 |  |  | 2 | PÇ | ARQ-DET-003
3.17 |  | GRADIL G13 | BARRA RETANGULAR 3/8" X 1", EM AÇO CARBONO 1010 GALVANIZADO A FOGO BARRA RETANGULAR 3/8" X 1.1/2", EM AÇO CARBONO 1010 GALVANIZADO A FOGO | PINTURA MARROM PIONEIRAS | 940X2410 |  |  | 1 | PÇ | ARQ-DET-003
4 |  | PORTÃO (CONJUNTO COMPLETO, INCLUINDO ABAS, GRADIS, MONTANTES E ACESSÓRIOS) | [5 empty] | 17.462 | M | ARQ-MAP-005
4.1 |  | ABA POA1 (CONJUNTO COMPLETO, INCLUINDO TAMPAS, PERFIS VERTICAIS, HORIZONTAIS E DIAGONAIS, FECHOS E ACESSÓRIOS) | DIVERSOS | PINTURA MARROM PIONEIRAS | 1903X2368 |  |  | 1 |  | ARQ-DET-008 ARQ-DET-011
4.2 |  | ABA POA2 (CONJUNTO COMPLETO, INCLUINDO TAMPAS, PERFIS VERTICAIS, HORIZONTAIS E DIAGONAIS, FECHOS E ACESSÓRIOS) | DIVERSOS | PINTURA MARROM PIONEIRAS | 1903X2025 |  |  | 1 |  | ARQ-DET-008 ARQ-DET-011
4.3 |  | ABA POA3 (CONJUNTO COMPLETO, INCLUINDO TAMPAS, PERFIS VERTICAIS, HORIZONTAIS E DIAGONAIS, FECHOS E ACESSÓRIOS) | DIVERSOS | PINTURA MARROM PIONEIRAS | 1903X2144 |  |  | 1 |  | ARQ-DET-008 ARQ-DET-011
4.4 |  | ABA POA4 (CONJUNTO COMPLETO, INCLUINDO TAMPAS, PERFIS VERTICAIS, HORIZONTAIS E DIAGONAIS, FECHOS E ACESSÓRIOS) | DIVERSOS | PINTURA MARROM PIONEIRAS | 1903X2492 |  |  | 1 |  | ARQ-DET-008 ARQ-DET-011
4.5 |  | ABA POA5 (CONJUNTO COMPLETO, INCLUINDO TAMPAS, PERFIS VERTICAIS, HORIZONTAIS E DIAGONAIS, FECHOS E ACESSÓRIOS) | DIVERSOS | PINTURA MARROM PIONEIRAS | 1903X1166 |  |  | 1 |  | ARQ-DET-008 ARQ-DET-011
4.6 |  | GRADIL POG1 (CONJUNTO COMPLETO, INCLUINDO PERFIS VERTICAIS E HORIZONTAIS) | DIVERSOS |  | 1903X1972 |  |  | 1 |  | ARQ-DET-008 ARQ-DET-012
4.7 |  | GRADIL POG2 (CONJUNTO COMPLETO, INCLUINDO PERFIS VERTICAIS E HORIZONTAIS) | DIVERSOS |  | 1903X2031 |  |  | 2 |  | ARQ-DET-008 ARQ-DET-012
4.8 |  | GRADIL POG3 (CONJUNTO COMPLETO, INCLUINDO PERFIS VERTICAIS E HORIZONTAIS) | DIVERSOS |  | 1903X1190 |  |  | 1 |  | ARQ-DET-008 ARQ-DET-012
4.9 |  | MONTANTE FIXO P1 (CONJUNTO COMPLETO, INCLUINDO TAMPA E VERGALHÕES) | PERFIL RETANGULAR ESTRUTURAL: 160x110MM, 7,1MM. EM AÇO CARBONO AÇO VMB 250 . TRATAMENTO DE SUPERFÍCIE: GALVANIZAÇÃO A FOGO | PINTURA MARROM PIONEIRAS | 400X400X3000 |  |  | 1 |  | ARQ-DET-008 ARQ-DET-009
4.10 |  | MONTANTE FIXO P2 (CONJUNTO COMPLETO, INCLUINDO TAMPA E VERGALHÕES) | PERFIL RETANGULAR ESTRUTURAL: 160x110MM, 7,1MM. EM AÇO CARBONO AÇO VMB 250 . TRATAMENTO DE SUPERFÍCIE: GALVANIZAÇÃO A FOGO | PINTURA MARROM PIONEIRAS | 400X400X3000 |  |  | 1 |  | ARQ-DET-008 ARQ-DET-009
4.11 |  | MONTANTE FIXO P3 (CONJUNTO COMPLETO, INCLUINDO TAMPA E VERGALHÕES) | PERFIL RETANGULAR ESTRUTURAL: 160x110MM, 7,1MM. EM AÇO CARBONO AÇO VMB 250 . TRATAMENTO DE SUPERFÍCIE: GALVANIZAÇÃO A FOGO | PINTURA MARROM PIONEIRAS | 400X400X3000 |  |  | 1 |  | ARQ-DET-008 ARQ-DET-009
4.12 |  | MONTANTE FIXO P4 (CONJUNTO COMPLETO, INCLUINDO TAMPA E VERGALHÕES) | PERFIL RETANGULAR ESTRUTURAL: 160x110MM, 7,1MM. EM AÇO CARBONO AÇO VMB 250 . TRATAMENTO DE SUPERFÍCIE: GALVANIZAÇÃO A FOGO | PINTURA MARROM PIONEIRAS | 400X400X3000 |  |  | 1 |  | ARQ-DET-008 ARQ-DET-009
4.13 |  | MONTANTE FIXO P5 (CONJUNTO COMPLETO, INCLUINDO TAMPA E VERGALHÕES) | PERFIL RETANGULAR ESTRUTURAL 90 x 50MM, 5,6MM. EM AÇO CARBONO AÇO VMB 250 | PINTURA MARROM PIONEIRAS | 300X300X3000 |  |  | 1 |  | ARQ-DET-008 ARQ-DET-010
4.14 |  | MONTANTE FIXO P6 (CONJUNTO COMPLETO, INCLUINDO TAMPA E VERGALHÕES) | PERFIL RETANGULAR ESTRUTURAL 90 x 50MM, 5,6MM. EM AÇO CARBONO AÇO VMB 250 | PINTURA MARROM PIONEIRAS | 300X300X3000 |  |  | 2 |  | ARQ-DET-008 ARQ-DET-010
4.15 |  | MONTANTE FIXO P7 (CONJUNTO COMPLETO, INCLUINDO TAMPA E VERGALHÕES) | PERFIL RETANGULAR ESTRUTURAL 90 x 50MM, 5,6MM. EM AÇO CARBONO AÇO VMB 250 | PINTURA MARROM PIONEIRAS | 300X300X3000 |  |  | 1 |  | ARQ-DET-008 ARQ-DET-010
5 |  | GUARDA-CORPO DE VIDRO (CONJUNTO COMPLETO, INCLUINDO GUARDA-CORPO, MONTANTES, VIDROS E ACESSÓRIOS) |  |  | H = 1150 |  |  | 44.423 | M | ARQ-MAP-008
5.1 |  | GUARDA-CORPO T3 (COM LUVA) | TUBO REDONDO ∅ 48,3MM, PAREDE: 1,65, EM AÇO INOX AISI 304 | POLIDO | 37000 |  |  | 1 | PÇ | ARQ-DET-005
5.2 |  | GUARDA-CORPO T7 (COM LUVA) | TUBO REDONDO ∅ 48,3MM, PAREDE: 1,65, EM AÇO INOX AISI 304 | POLIDO | 10000 |  |  | 1 | PÇ | ARQ-DET-005
5.3 |  | VIDRO V1 | VIDRO LAMINADO: FORMADO POR DUAS CAMADAS DE VIDRO TEMPERADO 10MM INCOLOR, UNIDOS POR FILME DE POLIVINIL BUTIRAL (PVB) | INCOLOR | 935X2284 |  |  | 2 | PÇ | ARQ-DET-018
5.4 |  | VIDRO V2 | VIDRO LAMINADO: FORMADO POR DUAS CAMADAS DE VIDRO TEMPERADO 10MM INCOLOR, UNIDOS POR FILME DE POLIVINIL BUTIRAL (PVB) | INCOLOR | 935X2487 |  |  | 14 | PÇ | ARQ-DET-018
5.5 |  | VIDRO V3 | VIDRO LAMINADO: FORMADO POR DUAS CAMADAS DE VIDRO TEMPERADO 10MM INCOLOR, UNIDOS POR FILME DE POLIVINIL BUTIRAL (PVB) | INCOLOR | 935X2599 |  |  | 2 | PÇ | ARQ-DET-018
5.6 |  | MONTANTE M8 (CONJUNTO COMPLETO, INCLUINDO GRAMPO, BASE E CURVA) | DIVERSOS |  | 146X1150 |  |  | 2 |  | ARQ-DET-001 ARQ-DET-002
5.7 |  | MONTANTE M9 (CONJUNTO COMPLETO, INCLUINDO GRAMPO E BASE) | DIVERSOS |  | 150X120X1105 |  |  | 3 |  | ARQ-DET-001 ARQ-DET-002
5.8 |  | MONTANTE M10 (CONJUNTO COMPLETO, INCLUINDO GRAMPO E BASE) | DIVERSOS |  | 146X1222 |  |  | 2 |  | ARQ-DET-001 ARQ-DET-002
5.9 |  | MONTANTE M11 (CONJUNTO COMPLETO, INCLUINDO GRAMPO E BASE) | DIVERSOS |  | 150X120X1174 |  |  | 13 |  | ARQ-DET-001 ARQ-DET-002
6 |  | DEFENSA LATERAL DA MARQUISE (CONJUNTO COMPLETO, INCLUINDO FLANGES, MONTANTES, TUBOS E CURVAS) | DIVERSOS | POLIDO | 8220X1147 | - | - | 2 | CJ | ARQ-DET-016
6.1 |  | FLANGE CIRCULAR | CHAPA INOX AISI-304 E=5/16" | POLIDO | ∅110 | 0.0095033 | 0.59206 | 2 | PÇ POR CONJUNTO | ARQ-DET-016
6.2 |  | FLANGE RETANGULAR | CHAPA INOX AISI-304 E=5/16" | POLIDO | 120X150 | 0.018 | 1.1214 | 2 | PÇ POR CONJUNTO | ARQ-DET-016
6.3 |  | MONTANTE VERTICAL INTERMEDIÁRIO | CHAPA INOX AISI-304 E=1/2" | POLIDO | 76,2X1115 | 0.084963 | 8.4708 | 2 | PÇ POR CONJUNTO | ARQ-DET-016
6.4 |  | TUBO | TUBO ∅ 48,3x1,65mm EM AÇO INOX AISI 304 | POLIDO | - | - | 35.3575 | 18.358 | M POR CONJUNTO | ARQ-DET-016
6.5 |  | CURVA | CURVA RAIO LONGO 90° 48,5 X 1.65mm EM AÇO INOX | POLIDO | - | - | - | 2 | PÇ POR CONJUNTO | ARQ-DET-016
7 |  | FECHAMENTO LATERAL DA MARQUISE (CONJUNTO COMPLETO, INCLUINDO ESQUADRIA METÁLICA, VIDROS EACESSÓRIOS) |  |  | 2189X8154 | - | - | 2 | CJ | ARQ-DET-017
7.1 |  | VIDRO V1 | VIDRO TEMPERADO INCOLOR E=10MM | INCOLOR - BORDAS CHANFRADAS | 2060X1145 | 2.3587 | - | 1 | PÇ POR CONJUNTO | ARQ-DET-017
7.2 |  | VIDRO V2 | VIDRO TEMPERADO INCOLOR E=10MM | INCOLOR - BORDAS CHANFRADAS | 2060X1247 | 2.5688 | - | 5 | PÇ POR CONJUNTO | ARQ-DET-017
7.3 |  | VIDRO V3 | VIDRO TEMPERADO INCOLOR E=10MM | INCOLOR - BORDAS CHANFRADAS | 2060X669 | 1.3781 | - | 1 | PÇ POR CONJUNTO | ARQ-DET-017
7.4 |  | PERFIL A1 | CHAPA GALVANIZADA E=1,5 MM | PINTURA MARROM PIONEIRAS | 40X20X8154 | 0.8154 | 10.111 | 1 | PÇ POR CONJUNTO | ARQ-DET-017
7.5 |  | PERFIL A2 | CHAPA GALVANIZADA E=1,5 MM | PINTURA MARROM PIONEIRAS | 20X20X2119 | 0.12714 | 1.5765 | 2 | PÇ POR CONJUNTO | ARQ-DET-017
7.6 |  | PERFIL B1 | CHAPA GALVANIZADA E=1,5 MM | PINTURA MARROM PIONEIRAS | 55X52,5X8154 | 1.5819 | 19.6153 | 1 | PÇ POR CONJUNTO | ARQ-DET-017
7.7 |  | PERFIL B2 | CHAPA GALVANIZADA E=1,5 MM | PINTURA MARROM PIONEIRAS | 55X52,5X2092 | 0.38911 | 4.825 | 2 | PÇ POR CONJUNTO | ARQ-DET-017
7.8 |  | PERFIL C1 | CHAPA GALVANIZADA E=1,5 MM | PINTURA MARROM PIONEIRAS | 15X16X8077 | 0.37154 | 4.6071 | 1 | PÇ POR CONJUNTO | ARQ-DET-017
7.9 |  | PERFIL C1 | CHAPA GALVANIZADA E=1,5 MM | PINTURA MARROM PIONEIRAS | 15X16X2055 | 0.09453 | 1.1722 | 2 | PÇ POR CONJUNTO | ARQ-DET-017
7.10 |  | PERFIL D1 | CHAPA GALVANIZADA E=1,5 MM | PINTURA MARROM PIONEIRAS | 50X67X8154 | 1.5166 | 18.8064 | 1 | PÇ POR CONJUNTO | ARQ-DET-017
7.11 |  | PERFIL D2 | CHAPA GALVANIZADA E=1,5 MM | PINTURA MARROM PIONEIRAS | 70X32X8154 | 1.272 | 15.7731 | 1 | PÇ POR CONJUNTO | ARQ-DET-017
7.12 |  | PERFIL E | CHAPA GALVANIZADA E=1,5 MM | PINTURA MARROM PIONEIRAS | 64X16,5X8154 | 0.79094 | 9.8076 | 1 | PÇ POR CONJUNTO | ARQ-DET-017
8 |  | MARCO DA PORTA (PEÇA 1) COM RODAPÉ | CHAPA GALVANIZADA Nº16 CHAPA INOX AISI-304 Nº16 | PINTURA BRANCA ESCOVADO | 64X100X2100 | Galvanizada: 0,57 m2 Inox:0,03 m2 | Galvanizada: 6,99 kg Inox:0,34 kg | 1 | PÇ | ARQ-DET-019 ARQ-DET-020 | GUARITA | 0.564 | 6.9936 | Inox | 0.0282 | 0.33276
9 |  | MARCO DA PORTA E ACABAMENTO DA ESQUADRIA (PEÇA 2) COM RODAPÉ | CHAPA GALVANIZADA Nº16 CHAPA INOX AISI-304 Nº16 | PINTURA BRANCA ESCOVADO | 74X90X2100 | Galvanizada: 0,49 m2 Inox:0,03 m2 | Galvanizada: 6,08 kg Inox:0,29 kg | 1 | PÇ | ARQ-DET-019 ARQ-DET-020 | GUARITA | 0.49 | 6.076 | Inox | 0.0245 | 0.2891
10 |  | PEITORIL DAS ESQUADRIAS (PEÇA 3A) | CHAPA GALVANIZADA Nº16 | PINTURA BRANCA | 64X25X440 | 0.05984 | 0.74202 | 1 | PÇ | ARQ-DET-019 ARQ-DET-020 | GUARITA
11 |  | PEITORIL DAS ESQUADRIAS (PEÇA 3B) | CHAPA GALVANIZADA Nº16 | PINTURA BRANCA | 64X25X1224 | 0.16646 | 2.0642 | 1 | PÇ | ARQ-DET-019 ARQ-DET-020 | GUARITA
12 |  | PEITORIL DAS ESQUADRIAS (PEÇA 3C) | CHAPA GALVANIZADA Nº16 | PINTURA BRANCA | 64X25X1061 | 0.1443 | 1.7893 | 1 | PÇ | ARQ-DET-019 ARQ-DET-020 | GUARITA
13 |  | BAGUETES PARA VIDRO DA GUARITA (PEÇA 4A) | CHAPA GALVANIZADA Nº16 | PINTURA BRANCA | 12X12X428 | 0.015408 | 0.19106 | 2 | PÇ | ARQ-DET-019 ARQ-DET-020 | GUARITA
14 |  | BAGUETES PARA VIDRO DA GUARITA (PEÇA 4B) | CHAPA GALVANIZADA Nº16 | PINTURA BRANCA | 12X12X1199 | 0.043164 | 0.53523 | 2 | PÇ | ARQ-DET-019 ARQ-DET-020 | GUARITA
15 |  | BAGUETES PARA VIDRO DA GUARITA (PEÇA 4C) | CHAPA GALVANIZADA Nº16 | PINTURA BRANCA | 12X12X1047 | 0.037692 | 0.46738 | 2 | PÇ | ARQ-DET-019 ARQ-DET-020 | GUARITA
16 |  | BAGUETES PARA VIDRO DA GUARITA (PEÇA 4D) | CHAPA GALVANIZADA Nº16 | PINTURA BRANCA | 12X12X403 | 0.014508 | 0.1799 | 1 | PÇ | ARQ-DET-019 ARQ-DET-020 | GUARITA
17 |  | BAGUETES PARA VIDRO DA GUARITA (PEÇA 4E) | CHAPA GALVANIZADA Nº16 | PINTURA BRANCA | 12X12X1149 | 0.041364 | 0.51291 | 1 | PÇ | ARQ-DET-019 ARQ-DET-020 | GUARITA
18 |  | BAGUETES PARA VIDRO DA GUARITA (PEÇA 4F) | CHAPA GALVANIZADA Nº16 | PINTURA BRANCA | 12X12X1022 | 0.036792 | 0.45622 | 1 | PÇ | ARQ-DET-019 ARQ-DET-020 | GUARITA
19 |  | MARCO DA PORTA DE VIDRO (PEÇA 5) COM RODAPÉ | CHAPA GALVANIZADA Nº16 CHAPA INOX AISI-304 Nº16 | PINTURA BRANCA ESCOVADO | 64X13X1012 | Galvanizada: 0,11 m2 Inox:0,02 m2 | Galvanizada: 1,27 kg Inox:0,16 kg | 1 | PÇ | ARQ-DET-019 ARQ-DET-020 | GUARITA | 0.10226 | 1.268 | Inox | 0.01311 | 0.1547
20 |  | GUIA SUPERIOR DAS ALVENARIAS/ESQUADRIAS (PEÇA 6A) | CHAPA GALVANIZADA Nº16 | PINTURA BRANCA | 64X50X2444 | 0.49858 | 6.1823 | 2 | PÇ | ARQ-DET-019 ARQ-DET-020 | GUARITA
21 |  | GUIA SUPERIOR DAS ALVENARIAS/ESQUADRIAS (PEÇA 6B) | CHAPA GALVANIZADA Nº16 | PINTURA BRANCA | 64X50X1224 | 0.2497 | 3.0962 | 2 | PÇ | ARQ-DET-019 ARQ-DET-020 | GUARITA
22 |  | GUIA SUPERIOR DAS ALVENARIAS/ESQUADRIAS (PEÇA 6C) | CHAPA GALVANIZADA Nº16 | PINTURA BRANCA | 64X50X1096 | 0.22358 | 2.7724 | 1 | PÇ | ARQ-DET-019 ARQ-DET-020 | GUARITA
23 |  | CANTONEIRA DE PROTEÇÃO DE CANTO (PEÇA 7) | CHAPA INOX AISI-304 Nº16 | PINTURA BRANCA | 40X32X2115 | 0.19035 | 2.3603 | 1 | PÇ | ARQ-DET-019 ARQ-DET-020 | GUARITA
24 |  | SUPORTE PARA BANCADA DE MADEIRA | CHAPA SAC-350 E=1/8" | PINTURA BRANCA | 40X40X300 | 0.024 | 0.64536 | 2 | PÇ | ARQ-DET-019 | GUARITA
25 |  | RÉGUA DE INSTALAÇÕES (CONJUNTO COMPLETO, INCLUINDO GARRA DE FIXAÇÃO) | CHAPA GALVANIZADA Nº16 | PINTURA BRANCA | 100X40X1090 | - | - | 1 | PÇ | ARQ-DET-019 | GUARITA
26 |  | PÓRTICO DA MARQUISE DA GUARITA | CHAPA SAC-350 E=3/8" CHAPA SAC-350 E=1/4" | PINTURA BRANCA | 3498X4462X100 | E=3/8": 1,53 M2 E=1/4": 1,79 M2 | E=3/8": 114,45 KG E=1/4": 89,287 KG | 2 (1D+1E) | PÇ | EST-MET-001 | GUARITA |  |  |  | VIGA |  |  | TOTAL
27 |  | VIGA CALHA DA MARQUISE DA GUARITA (CONJUNTO COMPLETO, INCLUINDO PEÇAS A, B E C) | CHAPA SAC-350 E=1/8" | PINTURA BRANCA | 300X315X3000 | 2.886 | 77.6045 | 1 | PÇ | EST-MET-002 | GUARITA | 0.8924 | 66.7694 |  | 3/8 CHAPA | 0.6373 | 47.6828 | 1.5297 | 114.4522
28 |  | FECHAMENTO SUPERIOR DO BICO DO PÓRTICO (COM LUVA) | CHAPA GALVANIZADA Nº14 | PINTURA BRANCA | 35X665X1544 | 1.5453 | 24.1061 | 2 (1D+1E) | PÇ | EST-MET-003 | GUARITA | 1.3386 | 66.8229 |  | 1/4 CHAPA | 0.45 | 22.464 | 1.7886 | 89.2869
29 |  | FECHAMENTO INFERIOR DO BICO DO PÓRTICO (COM LUVA) | CHAPA GALVANIZADA Nº14 | PINTURA BRANCA | 46,5X442,5X1536 | 1.0037 | 15.6585 | 2 (1D+1E) | PÇ | EST-MET-003 | GUARITA
30 |  | CANTONEIRA DE TRAVAMENTO | CHAPA SAC-350 E=1/8" | PINTURA BRANCA | 25X25X2880 | 0.144 | 3.8722 | 1 | PÇ | EST-MET-003 | GUARITA
31 |  | FECHAMENTO INTERNO SUPERIOR DA VIGA DO PÓRTICO | CHAPA GALVANIZADA Nº16 | PINTURA BRANCA | 220X181X2784 | 0.97718 | 12.1171 | 2 (1D+1E) | PÇ | EST-MET-004 | GUARITA
32 |  | FECHAMENTO INTERNO INFERIOR DA VIGA DO PÓRTICO | CHAPA GALVANIZADA Nº16 | PINTURA BRANCA | 114X111X2794 | 0.53016 | 6.574 | 2 (1D+1E) | PÇ | EST-MET-004 | GUARITA
33 |  | FECHAMENTO EXTERNO DA VIGA DO PÓRTICO | CHAPA GALVANIZADA Nº16 | PINTURA BRANCA | 316X19X3498 | 0.71709 | 8.8919 | 2 (1D+1E) | PÇ | EST-MET-004 | GUARITA
34 |  | CANTONEIRA PARA FECHAMENTO INTERNO SUPERIOR | CHAPA SAC-350 E=1/8" | PINTURA BRANCA | 140X35X60 | 0.0105 | 0.28235 | 16 | PÇ | EST-MET-004 | GUARITA
35 |  | CANTONEIRA PARA FECHAMENTO INTERNO INFERIOR | CHAPA SAC-350 E=1/8" | PINTURA BRANCA | 45X35X60 | 0.0048 | 0.12907 | 16 | PÇ | EST-MET-004 | GUARITA
36 |  | CANTONEIRA PARA FIXAÇÃO DO FORRO | CHAPA GALVANIZADA Nº14 | PINTURA BRANCA | 74X37X3000 | 0.333 | 5.1948 | 2 | PÇ | EST-MET-004 | GUARITA
37 |  | FORRO METÁLICO | CHAPA ALUMÍNIO E=1,5MM | PRÉ-PINTURA BRANCA | 790X3000X35 | 2.37 | - | 4 | PÇ | EST-MET-005 | GUARITA
38 |  | FECHAMENTO DO PILAR COM RODAPÉ | CHAPA GALVANIZADA Nº16 CHAPA INOX AISI-304 Nº16 | PINTURA BRANCA ESCOVADO | 276X15X2235 | Galvanizada: 0,65 m2 Inox:0,03 m2 | Galvanizada: 8,1 kg Inox:0,36 kg | 4 | PÇ | EST-MET-005 | GUARITA | 0.65331 | 8.101 | Inox | 0.0306 | 0.36108
39 |  | CANTONEIRA PARA FIXAÇÃO DO FECHAMENTO DO PILAR | CHAPA GALVANIZADA Nº14 | PINTURA BRANCA | 15X15X2220 | 0.0666 | 1.039 | 8 | PÇ | EST-MET-005 | GUARITA
40 |  | CALHA PARA ÁGUA PLUVIAL (CONJUNTO COMPLETO, INCLUINDO TAMPA E TUBO) | CHAPA INOX AISI-304 Nº18 | NATURAL | 1498X196X200 | - | - | 2 | PÇ | EST-MET-006 | GUARITA
41 |  | RUFO DA CALHA NA TELHA | CHAPA INOX AISI-304 Nº18 | NATURAL | 97X40X2990 | - | - | 1 | PÇ | EST-MET-006 | GUARITA
42 |  | RUFO DA CALHA NA VIGA | CHAPA INOX AISI-304 Nº18 | NATURAL | 29X204X2990 | - | - | 1 | PÇ | EST-MET-006 | GUARITA
43 |  | RUFO ENTRE CALHAS | CHAPA INOX AISI-304 Nº18 | NATURAL | 52X162X31 | - | - | 1 | PÇ | EST-MET-006 | GUARITA
44 | 529901302 | PUXADOR PARA PORTA VAI E VEM (COM SISTEMA DE FIXAÇÃO) | CHAPA AÇO INOX AISI-304, Nº14 | POLIDO | 295X65X38 | - | - | 2 | PÇ | ARQ-DET-005 | GUARITA
45 |  | LUMINÁRIA ESPECIAL 2X9W ILUMINAÇÃO INDIRETA | CHAPA GALVANIZADA Nº18 | PINTURA BRANCA | 621X340X124 | - | - | 1 | PÇ | ARQ-DET-024 ARQ-DET-025 | GUARITA
46 |  | LUMINÁRIA PADRÃO NAT 1X9W | CHAPA ALUMÍNIO E=1,0MM | PINTURA BRANCA | 620X235X150 | - | - | 1 | PÇ | ARQ-DET-026 ARQ-DET-027 | GUARITA
47 |  | LUMINÁRIA PADRÃO NAT 2X9W | CHAPA ALUMÍNIO E=1,0MM | PINTURA BRANCA | 620X235X150 | - | - | 1 | PÇ | ARQ-DET-026 ARQ-DET-028 | GUARITA
Note on G134: Peça + luva
Note on G135: Peça + luva

## Madeira
LM - LISTA DE MATERIAIS
UNIDADE DEMANDANTE: SARAH BELO HORIZONTE
PROJETO: REFORMA DA ENTRADA DO HOSPITAL
PROJETISTA RESPONSÁVEL: ANA AMÉLIA
DATA DE ENTREGA: 30/07/2020
ELEMENTOS DE MADEIRA
Item | Cód. SAP | Descrição | Material | Acabamento | Medidas (mm) | Qtde TOTAL | Und | Prancha ref. | Obs
1 |  | BANCADA DE MADEIRA | MDF ULTRA LOURO OU CEDRO MACIÇO CUMARÚ OU IPÊ MACIÇO | LAMINADO MELAMÍNICO BRANCO FOSCO | 340X1090X30 | 1 | PÇ | ARQ-DET-021
2 |  | PORTA DE MADEIRA (INCLUINDO FERRAGENS) | MDF ULTRA LOURO OU CEDRO MACIÇO CUMARÚ OU IPÊ MACIÇO | LAMINADO MELAMÍNICO BRANCO FOSCO | 550X2088X40 | 1 | PÇ | ARQ-DET-021

## Outros
LM - LISTA DE MATERIAIS
UNIDADE DEMANDANTE: SARAH BELO HORIZONTE
PROJETO: REFORMA DA ENTRADA DO HOSPITAL
PROJETISTA RESPONSÁVEL: ANA AMÉLIA
DATA DE ENTREGA: 30/07/2020
ELEMENTOS DIVERSOS
Item | Cód. SAP | Descrição | Material | Acabamento | Medidas (mm) | Área peça (m²) | Qtde TOTAL | Und | Prancha ref. | Obs
1 |  | BANCO DE FIBRA DE VIDRO RETO (CONJUNTO COMPLETO COM ESTRUTURA METÁLICA E ASSENTO) | DIVERSOS | DIVERSOS | 2168X400 | - | 2 | CJ | ARQ-DET-015
1.1 |  | ESTRUTURA | AÇO ASTM-A36 | PINTURA BRANCA SEMI-BRILHO | 2146X378X395 | - | 1 | PÇ POR CONJUNTO
1.2 |  | ASSENTO | FIBRA DE VIDRO COM ESPESSURA DE 5 MM | LISO/BRILHANTE BRANCO | 2168X400X70 | 0.8672 | 1 | PÇ POR CONJUNTO
2 |  | BANCO DE FIBRA DE VIDRO ARCO 18 (CONJUNTO COMPLETO COM ESTRUTURA METÁLICA E ASSENTO) | DIVERSOS | DIVERSOS | 2197X404 | - | 2 | CJ | ARQ-DET-015
2.1 |  | ESTRUTURA | AÇO ASTM-A36 | PINTURA BRANCA SEMI-BRILHO | 2180X378X395 | - | 1 | PÇ POR CONJUNTO
2.2 |  | ASSENTO | FIBRA DE VIDRO COM ESPESSURA DE 5 MM | LISO/BRILHANTE BRANCO | 2197X404X70 | 0.88759 | 1 | PÇ POR CONJUNTO
3 |  | BANCO DE FIBRA DE VIDRO ARCO 15 (CONJUNTO COMPLETO COM ESTRUTURA METÁLICA E ASSENTO) | DIVERSOS | DIVERSOS | 1836X404 | - | 1 | CJ | ARQ-DET-015
3.1 |  | ESTRUTURA | AÇO ASTM-A36 | PINTURA BRANCA SEMI-BRILHO | 1819X378X395 | - | 1 | PÇ POR CONJUNTO
3.2 |  | ASSENTO | FIBRA DE VIDRO COM ESPESSURA DE 5 MM | LISO/BRILHANTE BRANCO | 1836X404X70 | 0.74174 | 1 | PÇ POR CONJUNTO
4 |  | PORTA DE VIDRO (INCLUINDO FERRAGENS) | VIDRO TEMPERADO CRISTAL 10MM |  | 617X2090 |  | 1 | PÇ | ARQ-DET-022